## Pomodoro Hub
Reference | Qty | Value | Footprint | Distributeur | Prix
C201,C202,C203,C204,C205,C206,C207,C208,C210,C211,C212,C217 | 12 | 0.1uF | Capacitor_SMD:C_0603_1608Metric | lcsc | 0.0016
C209,C216 | 2 | 4.7uF | Capacitor_SMD:C_0805_2012Metric | lcsc | 0.0042
C213 | 1 | 10uF | Capacitor_SMD:C_0805_2012Metric | lcsc | 0.0062
C214,C215 | 2 | 10pF | Capacitor_SMD:C_0603_1608Metric | Digikey | 0.036
C218 | 1 | 1uF | Capacitor_SMD:C_0603_1608Metric | lcsc | 0.0066
C302,C304 | 2 | 4,7µF | Capacitor_SMD:C_0805_2012Metric_Pad1.18x1.45mm_HandSolder | lcsc | 0.0042
C401,C402 | 2 | 10µF | Capacitor_SMD:C_0805_2012Metric | lcsc | 0.0062
C403 | 1 | 1µF | Capacitor_SMD:C_0603_1608Metric | lcsc | 0.0066
C501,C502 | 2 | 1n | Capacitor_SMD:C_0603_1608Metric | lcsc | 0.0017
C503 | 1 | 100n | Capacitor_SMD:C_0603_1608Metric | lcsc | 0.0016
D301 | 1 | Green_power | Diode_SMD:D_0805_2012Metric | lcsc | 0.073
D401 | 1 | PORT1 | Diode_SMD:D_0805_2012Metric | lcsc | 0.073
D402 | 1 | PORT2 | Diode_SMD:D_0805_2012Metric | lcsc | 0.073
D403 | 1 | PORT3 | Diode_SMD:D_0805_2012Metric | lcsc | 0.073
D404 | 1 | PORT4 | Diode_SMD:D_0805_2012Metric | lcsc | 0.073
D405 | 1 | ACTIVE | Diode_SMD:D_0805_2012Metric | Digikey | 0.073
F301,F401 | 2 | SMD0805B110TF | Fuse:Fuse_0805_2012Metric | Digikey | 0.19
FB301,FB401 | 2 | 600 @ 100MHz | Resistor_SMD:R_0805_2012Metric_Pad1.20x1.40mm_HandSolder | Digikey | 0.6
J201 | 1 | USB_C_PICO | Connector_USB:USB_C_Receptacle_G-Switch_GT-USB-7010ASV | lcsc | 0.0616
J202 | 1 | DEBUG | Connector_PinHeader_2.54mm:PinHeader_1x03_P2.54mm_Vertical | - | 0
J402,J404 | 2 | USB_C_Receptacle_USB2.0_14P | Connector_USB:USB_C_Receptacle_G-Switch_GT-USB-7010ASV | lcsc | 0.0616
J403,J405 | 2 | USB_A | Connector_USB:USB_A_CONNFLY_DS1095-WNR0 | Amazon | 0.0347
J501 | 1 | Conn_I2C_Écran | Connector_PinSocket_2.54mm:PinSocket_1x04_P2.54mm_Vertical | - | 5.33
L201 | 1 | 3.3uH | Resistor_SMD:R_0805_2012Metric | Digikey | 0.15
P1 | 1 | USB_C_Plug_USB2.0 | JT_USB_C:UP20-C-F-G-FL-1-P12-TR | lcsc | 0.0616
Q301,Q401 | 2 | AO3401A | Package_TO_SOT_SMD:SOT-23 | Digikey | 0.7
R201,R202,R401 | 3 | 5.1k | Resistor_SMD:R_0603_1608Metric_Pad0.98x0.95mm_HandSolder | Digikey | 0.015
R203,R501,R502,R503 | 4 | 10k | Resistor_SMD:R_0603_1608Metric | lcsc | 0.0008
R204,R209 | 2 | 1k | Resistor_SMD:R_0603_1608Metric | lcsc | 0.001
R205,R206,R207 | 3 | 27 | Resistor_SMD:R_0603_1608Metric | Digikey | 0.013
R208 | 1 | NP | Resistor_SMD:R_0603_1608Metric | - | 0
R303 | 1 | 330 | Resistor_SMD:R_0603_1608Metric_Pad0.98x0.95mm_HandSolder | lcsc | 0.0008
R403,R404,R408,R409 | 4 | 5.1k | Resistor_SMD:R_0603_1608Metric | Digikey | 0.015
R405,R406 | 2 | 220 | Resistor_SMD:R_0603_1608Metric | lcsc | 0.0009
R407 | 1 | 470 | Resistor_SMD:R_0603_1608Metric | lcsc | 0.0007
SW201 | 1 | SW_BOOTSEL | Button_Switch_SMD:SW_SPST_B3U-1000P | lcsc | 0.0729
SW202 | 1 | SW_RESET | Button_Switch_SMD:SW_SPST_B3U-1000P | lcsc | 0.0729
SW501 | 1 | RotaryEncoder_Switch | Rotary_Encoder:RotaryEncoder_Bourns_Horizontal_PEC12R-2x17F-Sxxxx | Digikey | 2.66
U202 | 1 | RP2350B-QFN80 | Package_DFN_QFN:QFN-80-1EP_10x10mm_P0.4mm_EP3.4x3.4mm_ThermalVias | Aliexpress | 3.76
U203 | 1 | W25Q128JVPIQ | Package_SON:WSON-8-1EP_6x5mm_P1.27mm_EP3.4x4mm | Digikey | 1.92
U301 | 1 | AP7361C-33E | Package_TO_SOT_SMD:SOT-223-3_TabPin2 | Digikey | 1.56
U401 | 1 | SRV05-4 | Package_TO_SOT_SMD:SOT-23-6 | Digikey | 0.108
U402 | 1 | CH334F | Package_DFN_QFN:HVQFN-24-1EP_4x4mm_P0.5mm_EP2.6x2.6mm | lcsc | 0.55
Y201 | 1 | CM4012M00012001 | Crystal:Crystal_SMD_2520-4Pin_2.5x2.0mm | Digikey | 0.34
Y401 | 1 | 12MHz | Crystal:Crystal_SMD_3225-4Pin_3.2x2.5mm | Digikey | 0.29
|  |  |  | Total: | 20.8449
4
24.8449